## TempWatchtV1
Bezeichner | Footprint | Stückzahl | Bezeichnung
C5 | CAP-SMD_BD4.0-L4.3-W4.3-LS5.1-FD | 1 | 22uF
C16,C15,C14 | C0805 | 3 | 1uF
CN2,CN7,CN5,CN1,CN6,CN3,CN4,CN8 | CONN-SMD_SM03B-SRSS-TB-LF-SN-P | 8 | SM03B-SRSS-TB(LF)(SN)(P)
C7,C4,C11,C3,C6 | C0603 | 5 | 100nF
U1 | TSSOP-20_L6.5-W4.4-P0.65-LS6.4-BL | 1 | MCP2515-I/ST
R14,R15 | R0603 | 2 | 5.1k
CN11 | CONN-SMD_SM02B-PASS-1-TBT-LF-SN | 1 | SM02B-PASS-1-TBT(LF)(SN)
R2,R4,R7,R5,R1,R3,R8,R6 | R0603 | 8 | 4.7k
C8 | C0603 | 1 | 47uF
R17,R12,R16,R13 | R0603 | 4 | 10k
U7 | USIP-8_L3.0-W2.8-P0.65-TL-EP | 1 | TPS82130SILR
C9 | C0402 | 1 | 430pF
X2 | CRYSTAL-SMD_4P-L3.2-W2.5-BL | 1 | 10MHz
CN10 | CONN-SMD_4P-P1.00_SM04B-SRSS-TB-LF-SN | 1 | SM04B-SRSS-TB (LF)(SN)
D1 | SMA_L4.4-W2.6-LS5.0-RD | 1 | B340A-13-F
R21 | R0603 | 1 | 10
U6 | QFN-28_L5.0-W5.0-P0.50-TL-EP3.3 | 1 | CP2102N-A02-GQFN28R
H1 | HDR-TH_6P-P2.54-V-M-1 | 1 | 1x6
R10,R9,R19,R11,R18 | R0402 | 5 | 100k
C1,C2 | C0603 | 2 | 22pF
U5 | USB-C-SMD_YTC-TC16S-24 | 1 | YTC-TC16S-24
R26,R24 | R1206 | 2 | 0
SW2,SW1 | SW-SMD_4P-L6.0-W6.0-P4.50-LS9.0_H5.0 | 2 | KH-6X6X5H-STM
U2 | SOIC-8_L4.9-W3.9-P1.27-LS6.0-BL | 1 | SN65HVD230D
U9 | SOT-89-3_L4.5-W2.5-P1.50-LS4.1-BR | 1 | H7651-33PR
Q2,Q1 | SOT-23-3_L2.9-W1.3-P1.90-LS2.4-BR | 2 | BC817-25Q-7-F
U4 | WIRELM-SMD_ESP32-S3-WROOM-1 | 1 | ESP32-S3-WROOM-1(N8R2)
C10 | C1206 | 1 | 10uF
R20 | R0402 | 1 | 309k